## KANCELÁŘ 151
Příloha č. 3a - Technická specifikace 151 (položkový rozpočet_výkaz výměr)
Č. | Položka | Popis položky | Jednotka | Množství ks | Cena za kus bez DPH | Celková cena bez DPH | Referenční obrázek
1 | 1 - STŮL PRACOVNÍ BEZ ZÁSUVEK | - vnější rozměr 750x1800x800 mm (VxŠxH) - šedá rámová kovová podnož se spojovacími profily, povrchová úprava komaxit světle šedá, profil min. 50x50 mm se skrytou rektifikací - stolová deska DTD-L 25mm, ABS hrany 2mm, barva šedá Egger U708, levitující nad podnoží - cena vč. dopravy a instalace - popis doplňuje schéma a dispozice | ks | 2 | 0 | 0
2 | KONTEJNER ZÁSUVKOVÝ NA KOLEČKÁCH | - vnější rozměr 600x470x550 mm (VxŠxH) - korpus lepený z DTD-L 18mm, barva Egger U708, hrany ABS 1mm - čela zásuvek DTD-L 18mm, barva Egger U732, hrany ABS 2mm - pohledová pevná záda - 4 zásuvky stejných rozměrů s kovovou dvojitou bočnicí, celovýsuvné s tlumeným dovřením, horní zásuvka uzamykatelná s cylindrickým s zámkem vč. výměnné vložky - kovová úchytka s min. roztečí 128 mm - cena vč. dopravy a instalace - popis doplňuje schéma a dispozice | ks | 4 | 0 | 0
3 | SKŘÍŇ KANCELÁŘSKÁ KOMBINOVANÁ | - vnější rozměr 1820x800x450mm (VxŠxH) - korpus lepený z DTD-L 18mm, nepohledová záda MDF 3mm v drážce, sokl 40 mm, barva Egger U708, hrany ABS 1mm, skrytá kovová rektifikace +25mm, seřízení z vnitřní strany boku korpusu - dolní díl: - uzavřená dvoudvéřová, barva dvířek Egger U732 - 2x přestavitelné police - zajištění proti výsuvu - miskové závěsy s integrovaným tlumením - kovová úchytka s min. roztečí 128mm - bez zámku - horní díl: - otevřená - 1x přestavitelná police - zajištění proti výsuvu - cena vč. dopravy a instalace - popis doplňuje schéma a dispozice | ks | 2 | 0 | 0
4 | SKŘÍŇKA KANCELÁŘSKÁ JEDNODVÉŘOVÁ | - vnější rozměr s návazností výšky dle vizualizace, šířka 400mm, hloubka 450mm - korpus lepený z DTD-L 18mm, DTD-L Egger U708, hrany ABS 1mm - nepohledová záda MDF 3mm v drážce - sokl 40 mm - dveře DTD-L 18mm, barva Egger U732, hrany ABS 2mm - skrytá kovová rektifikace +25mm, seřízení z vnitřní strany boku korpusu - 1x přestavitelná police - zajištění proti výsuvu - miskové závěsy s integrovaným tlumením - kovová úchytka s min. roztečí 128mm - bez zámku - cena vč. dopravy a instalace - popis doplňuje schéma a dispozice | ks | 2 | 0 | 0
5 | SKŘÍŇ KANCELÁŘSKÁ POLICOVÁ OTEVŘENÁ | - vnější rozměr 1820x800x450mm (VxŠxH) - korpus lepený z DTD-L 18mm, nepohledová záda MDF 3mm v drážce, sokl 40 mm, barva Egger U708, hrany ABS 1mm, skrytá kovová rektifikace +25mm, seřízení z vnitřní strany boku korpusu - 4x přestavitelné police - zajištění proti výsuvu - cena vč. dopravy a instalace - popis doplňuje schéma a dispozice | ks | 2 | 0 | 0
6 | SKŘÍŇ KANCELÁŘSKÁ POLICOVÁ DVOUDVÉŘOVÁ | - vnější rozměr 1820x800x450mm (VxŠxH) - korpus lepený z DTD-L 18mm, nepohledová záda MDF 3mm v drážce, sokl 40 mm, barva Egger U708, hrany ABS 1mm, skrytá kovová rektifikace +25mm, seřízení z vnitřní strany boku korpusu - dveře DTD-L 18mm, barva Egger U732, hrany ABS 2mm - 4x přestavitelné police - zajištění proti výsuvu - miskové závěsy s integrovaným tlumením - kovová úchytka s min. roztečí 128mm - bez zámku - cena vč. dopravy a instalace - popis doplňuje schéma a dispozice | ks | 1 | 0 | 0
7 | SKŘÍŇKA OTEVŘENÁ ROHOVÁ | - vnější rozměr s návazností výšky dle vizualizace, šířka 400mm, hloubka 400mm - korpus lepený z DTD-L 18mm, DTD-L Egger U708, hrany ABS 1mm - 2 police pevně ukotvené (čtvrtkruhové) - bez soklu - cena vč. dopravy a instalace - popis doplňuje schéma a dispozice | ks | 2 | 0 | 0
Celkem cena bez DPH | [5 empty] | 0
DPH 21% | [5 empty] | 0
Cena celkem vč. DPH 21% | [5 empty] | 0
Nutné před výrobou zaměřit skutečné provedení stavby!!!
Vizualizace slouží jako podklad pro nacenění, nejedná se o výrobní dokumentaci.
V celkové ceně za jednotlivé produkty je zahrnuta montáž, doprava, závěrečný úklid a likvidace obalového materiálu.